## Bill of Materials-PCB2
Comment | Description | Designator | Footprint | LibRef | Quantity
CR2032 | BATTERY LITHIUM 3V COIN 20MM | BT1 | FP-CR2032-MFG | CMP-05417-000003-1 | 1
3034TR | BATTERY RETAINER COIN 20MM SMD | BT2 | FP-3034TR-MFG | CMP-19636-000007-1 | 1
CC0805KRX7R5BB104 | CAP CER X7R 0805 | C1, C2, C5, C8, C11, C12, C14, C15 | FP-CC0805-EA-MFG | CMP-03422-000810-2 | 8
C0805C104K5RACTU | CAP CER 0.1UF 50V X7R 0805 | C3, C4, C7, C13 | FP-C0805C-DN-MFG | CMP-2007-00279-2 | 4
06035A220KAT2A |  | C6, C9 | CAPC1608X90X35ML15T15 | CMP-2006-04272-1 | 2
C0805C519D3HACTU | C0805 5.1 pF X8R 30ppm/°C 0.5 pF 25 V | C10, C16 | FP-C0805C-DN-MFG | CMP-03020-033346-1 | 2
LTST-C230EKT | LED RED CLEAR CHIP SMD | D1 | FP-LTST-C230EKT-MFG | CMP-22017-000030-1 | 1
ESDCAN06-2BWY | TVS Diode (Bi-directional) | D2, D4 | SOT65P210X110-3N | ESDCAN06-2BWY | 2
BAT54S-7-F | DIODE ARRAY SCHOTTKY 30V SOT23-3 | D3, D6 | FP-SOT23-MFG | CMP-1667-00006-2 | 2
1N4007WS | Diode | D5 | SOD2613X110N | 1N4007WS | 1
STM32G0B1CBT6TR | Integrated Circuit | IC1 | QFP50P900X900X160-48N | STM32G0B1CBT6TR | 1
TCAN3414DR | Integrated Circuit | IC2, IC3, IC5 | SOIC127P600X175-8N | TCAN3414DR | 3
B2B-XH-A(LF)(SN) | CONN HEADER VERT 2POS 2.5MM | J1 | FP-B2B-XH-A_LF_SN-MFG | CMP-2000-05888-3 | 1
B5B-XH-AM(LF)(SN) | CONN HEADER VERT 5POS 2.5MM | J2 | FP-B5B-XH-AM_LF_SN-MFG | CMP-17439-000304-1 | 1
B3B-XH-A(LF)(SN) | CONN HEADER VERT 3POS 2.5MM | J4, J8, J9, J10 | FP-B3B-XH-A_LF_SN-MFG | CMP-17439-000014-3 | 4
S2B-XH-A(LF)(SN) | CONN HEADER VERT 2POS 2.5MM | J5 | FP-B2B-XH-A_LF_SN-MFG | CMP-2000-05888-3 | 1
B6B-XH-AM(LF)(SN) | CONN HEADER VERT 6POS 2.5MM | J6 | FP-B6B-XH-AM_LF_SN-MFG | CMP-17439-000167-1 | 1
MSD-4-A | Connector | J7 | MSD4A | MSD-4-A | 1
B4B-XH-A(LF)(SN) | CONN HEADER VERT 4POS 2.5MM | P1 | FP-B4B-XH-A_LF_SN-MFG | CMP-17439-000250-1 | 1
AO3422 | MOSFET (N-Channel) | Q1 | SOT95P237X112-3N | AO3422 | 1
SI7113ADN-T1-GE3 | MOSFET P-CH 100V 10.8A 1212-8 | Q2 | FP-S16-2667-SINGLE-MFG | CMP-02550-000064-1 | 1
CRGCQ0603J10K | CRGCQ 0603 10K 5% | R1, R3, R4, R5, R11, R12, R13, R15 | FP-CRGCQ0603-IPC_C | CMP-03211-009884-1 | 8
CRGCQ0603F120R | CRGCQ0603 120Ω 1% ±100ppm/°C 75V | R2, R27, R28 | FP-CRGCQ0603-IPC_C | CMP-03211-001601-1 | 3
CRGCQ1206F1K0 | CRGCQ1206 1KΩ 0.25W 1% ±100ppm/°C 200V | R10 | FP-CRGCQ1206-IPC_C | CMP-03211-006592-1 | 1
CRGCQ0603F1K2 | CRGCQ 0603 1K2 1% | R16, R17, R19 | FP-CRGCQ0603-IPC_C | CMP-03211-000516-1 | 3
RC3216J202CS | 25% 0.25W ±100ppm/°C Molded SMD T/R | R18 | FP-RC3216-IPC_A | CMP-13261-004107-1 | 1
PTS647SK38SMTR2LFS | TACT 4.5 X 4.5, 3.8 MM H, 2.5N, | SW1 | FP-PTS647SK38SMTR2LFS-MFG | CMP-10040-000033-1 | 1
MC7805CDTRKG | IC REG LINEAR 5V 1A DPAK | U1 | FP-369C-MFG | CMP-07128-000033-1 | 1
LM317LD13TR | IC REG LINEAR POS ADJ 100MA 8SO | U2 | FP-SO-8-0016023-MFG | CMP-0244-00272-2 | 1
ECX-.327-CDX-1293 | CRYSTAL 32.7680KHZ 12.5PF SMD | Y1 | FP-ECS-CDX-MFG | CMP-40224-000016-1 | 1
ECS-240-6-37B-7KM-TR | Crystal or Oscillator | Y2 | ECS240637B7KMTR | ECS-240-6-37B-7KM-TR | 1